## Sheet1
Comment | Designator | Footprint | LCSC Part #（optional）
0.047u | C15 C16 C17 C18 C19 C20 | 0603_C | C1622
1u | C2 C13 | 0402_C
1u | C21 C31 C32 C33 | 0603_C
10u | C22 C23 | 0603_C | C19702
100n | C1 C9 C10 C11 | 0402_C
M7C | D1 | SOD-123 | C8598
1n4148 | D4 D5 D6 D7 | SOD-323
Schottky Barrier Diodes | D2, D8 | SOD-323 | C146335
Fuse | F1 | Fuse-1206 | C69680
Bottom Contact Surface Mount 0.5mm SMD,P=0.5mm FFC/FPC Connectors | J3
Shou Han Type-C 24P QCHT | J9 |  | C456013
Q_PMOS_GDS | Q1 | SOT-23 | C15127
Q_NMOS_GSD | Q2 Q3 | SOT-23 | C20917
10k | R1 R3 R5 | 0603_R | C25804
10k | R6 R7 R12 R13 | 0402_R
100R | R2 R4 | 0603_R | C22775
5.1k | R8 R9 | 0603_R
1K | R14 R19 | 0402_R
2k | R15 R16 R17 R18 | 0603_R | C22975
27R | R29, R30 | 0402_R
4pos smd switch 2.54mm 4 SMD-8P dip switch | sw1
Switch | S1 |  | C318884
MCP3002 | U6 U12 | SOIC-8
DRV5055A3QDBZR | U7 U8 U10 U11 | SOT-23
W25Q128JVS | U9 | SOIC-8
PRTR5V0U2X | U13 | SOT143B | C12333
XC6206PxxxMR | U14 | SOT-23 | C5446
RP2040 | U15 | RP2040-QFN-56 | C2040
12MHz SMD3213-3P | Y1 | Resonator_SMD_Murata_CSTxExxV-3Pin_3.0x1.1mm
6.3V 47uF | C3 | 3216